## ETT Regulus
Elektrická topná tělesa G 6/4" pro akumulační nádrže a zásobníky TV
Termo- stat | Stykač | Přívodní kabel | Použití: |  |  | Typové označení | Výkon kW | [10 empty] | Elektrické zapojení Y do hvězdy Δ do trojúhelníku
| Stykač | Přívodní kabel | Poniklovaný povrch - vhodné i pro TV | Netopící konec 180 mm - vhodné i pro nádrže DUO, HSK | Výhodné i pro FVE | Typové označení | 1.2 | 2 | 2.4 | 3 | 4.5 | 5 | 6 | 7.5 | 8.2 | 9 | 12
x | x | x | ✔ | x | ✔ | A | - | ✔ | - | ✔ | ✔ | - | ✔ | - | - | - | - | 3x 230 V Y (1x 230 V)
x | x | x | ✔ | x | x | A | - | - | - | - | - | - | - | ✔ | - | ✔ | ✔ | 3x 400 V Δ
x | x | x | x | ✔ | ✔ | C | - | ✔ | - | ✔ | - | ✔ | ✔ | - | - | - | - | 3x 230 V Y (1x 230 V)
x | x | x | x | ✔ | x | C | - | - | - | - | - | - | - | ✔ | ✔ | ✔ | ✔ | 3x 400 V Δ
✔ | ✔ | ✔ | ✔ | x | x | D2 | - | ✔ | - | ✔ | - | - | - | - | - | - | - | 1x 230 V
✔ | ✔ | ✔ | ✔ | ✔ | ✔ | F2 | - | - | - | ✔ | - | ✔ | - | - | - | - | - | 3x 230 V Y (1x 230 V)
✔ | x | ✔ | ✔ | ✔ | x | M | ✔ | ✔ | ✔ | ✔ | - | - | - | - | - | - | - | 1x 230 V
✔ | x | ✔ | ✔ | ✔ | x | N | - | ✔ | - | ✔ | - | - | - | - | - | - | - | 1x 230 V
✔ | ✔ | ✔ | ✔ | ✔ | x | P | - | ✔ | - | ✔ | - | ✔ | ✔ | - | - | - | - | 3x 230 V Y
✔ | ✔ | ✔ | ✔ | ✔ | x | P | - | - | - | - | - | - | - | ✔ | ✔ | ✔ | - | 3x 400 V Δ
✔ | x | x | ✔ | x | ✔ | R | - | ✔ | - | ✔ | ✔ | - | ✔ | - | - | ✔ | ✔ | 3x 230 V Y (1x 230 V)
✔ | x | x | ✔ | x | x | S | - | - | - | - | - | - | - | ✔ | - | ✔ | ✔ | 3x 400 V Δ
✔ | x | ✔ | ✔ | ✔ | ✔ | U | - | ✔ | - | ✔ | - | ✔ | ✔ | - | - | - | - | 3x 230 V Y (1x 230 V)