## BIO HSK
Kusovník pro sestavu BIO 55 MIX HSK 600 - obj. č. 20947
Název | Množství | MJ
Čerpadlová skupina RegulusBIO 55 MIX W-PWM 1F TRS6K | 1 | ks
Akumulační nádrž HSK 600 P s průtokovou přípravou teplé vody | 1 | ks
Izolace SE nádrže HSK 600 P | 1 | ks
Topné těleso ETT-M 2 kW, 1f, s termostatickou hlavicí, G 6/4" | 1 | ks
Pojistná sada 8 bar k zásobníku TV do 200 litrů, G 3/4" F/M | 1 | ks
Termostatický ventil směšovací TV, 38-65 °C, 3/4" M | 1 | ks
Expanzní nádoba 2 l - HW, 10 bar, 1/2"M, na pitnou vodu | 1 | ks
Odvzdušňovací ventil 1/2" - spodní připojení,boční výstup | 1 | ks
Termomanometr d=80, 0-120°C , 4bar, 1/2" zadní | 1 | ks
Jímka 7x9-120, 1 čidlo, R1/2", mosaz | 2 | ks
Pružinka kapiláry malá 1/2" - nerez | 2 | ks
Pojistný ventil 2,5 bar, 1/2" M/F | 1 | ks
Zátka 6/4" M, mosaz | 6 | ks
Zátka 1" M, mosaz | 2 | ks
Zátka 1/2", mosaz | 3 | ks